## Tabelle1
GPIO | Alt Name | Eigenschaft | Folgerung | Beschreibung
0 |  | PU |  | If driven Low, Download Boot, If unconnected: SPI-Boot
1 | TX
2 | m | PD |  | Muss auf 0 bleiben, wenn "Download Boot"
3 | RX
4
5 |  | PU |  | Irgendwelche Tining-Eigenschaften des SDIO einstellen
6 | CLK | do not use
7 | SD0 | do not use
8 | SD1 | do not use
9 | SD2 | do not use
10 | SD3 | do not use
11 | CMD | do not use
12 | MTDI | PD | MOSFET | If driven High, flash voltage (VDD_SDIO) is 1.8V not default 3.3V.
13 | MTCK
14 | MTMS
15 | MTDO | PU | SWITCH oder Reset vom Display | If driven Low, silences boot messages printed by the ROM bootloader.
16
17
18
19
20
21
22
23
24
25
26
27
32 | 32K_XP
33 | 32K_XN
34 |  | Input Only
35 |  | Input Only
36 | Sensor VP | Input Only
39 | Sensor VN | Input Only